## Tension_HB
Determination de la zone de non-destruction en tension du capteur (crayon : HB)
Paramètres pour calcul de Rcapteur
[8 empty] | R1 | 100000 | Vcc | 5
[8 empty] | R2 | 1000 | R5 | 10000
[8 empty] | R3 | 100000
[8 empty] | Dimensions du capteur (mm) |  | A | 0.45 | B | 1.05 | C | 0.3
[10 empty] | D | 2.35 | E | 0.2
[8 empty] | Type de feuille (grammage) |  |  | 160g/m²
[8 empty] | Expérimentateur coloriage |  |  | Calvin
|  |  | Rayon de courbure (cm) | [7 empty] | Rayon de courbure (cm)
Mesure n° |  | Sans rayon | 5 | 4 | 3 | 2 | 1 |  |  | Ro_initiale | 5 | 4 | 3 | 2 | 1
1 | Valeur de Vadc | 0.3 | 0.35 | 0.32 | 0.25 | 0.23 | 0.15 |  | Ro_apres_mesure | 168223333.3333 | 168223333.3333 | 168223333.3333 | 168223333.3333 | 210306666.6667 | 280445555.5556
| Vadc après mesure sans rayon |  | 0.3 | 0.3 | 0.3 | 0.24 | 0.18 |  | ¦Ro_apres_mes - Ro_initiale¦ | 0 | 0 | 0 | 0 | 42083333.3333 | 112222222.2222
| ¦Vadc_apres_mes - Vadc_initiale¦ | 0 | 0 | 0 | 0 | 0.06 | 0.12
2 | Valeur de Vadc | 0.35 | 0.3 | 0.22 | 0.15 | 0.12 | 0.14 |  | Rcap | 144175714.2857 | 144175714.2857 | 162793225.8065 | 168223333.3333 | 280445555.5556 | 219455217.3913
| Vadc après mesure sans rayon |  | 0.35 | 0.31 | 0.3 | 0.18 | 0.23 |  | ¦Ro_apres_mes - Ro_initiale¦ | 0 | 0 | 18617511.5207 | 24047619.0476 | 136269841.2698 | 75279503.1056
| ¦Vadc_apres_mes - Vadc_initiale¦ | 0 | 0 | 0.04 | 0.05 | 0.17 | 0.12
3 | Valeur de Vadc | 0.51 | 0.45 | 0.4 | 0.39 | 0.37 | 0.3 |  | Rcap | 98909607.8431 | 98909607.8431 | 112112222.2222 | 100890000 | 129377179.4872 | 152920303.0303
| Vadc après mesure sans rayon |  | 0.51 | 0.45 | 0.5 | 0.39 | 0.33 |  | ¦Ro_apres_mes - Ro_initiale¦ | 0 | 0 | 13202614.3791 | 1980392.1569 | 30467571.644 | 54010695.1872
| ¦Vadc_apres_mes - Vadc_initiale¦ | 0 | 0 | 0.06 | 0.01 | 0.12 | 0.18
4 | Valeur de Vadc | 0.6 | 0.55 | 0.53 | 0.5 | 0.45 | 0.36 |  | Rcap | 84056666.6667 | 84056666.6667 | 84056666.6667 | 86958965.5172 | 97005384.6154 | 105098333.3333
| Vadc après mesure sans rayon |  | 0.6 | 0.6 | 0.58 | 0.52 | 0.48 |  | ¦Ro_apres_mes - Ro_initiale¦ | 0 | 0 | 0 | 2902298.8506 | 12948717.9487 | 21041666.6667
| ¦Vadc_apres_mes - Vadc_initiale¦ | 0 | 0 | 0 | 0.02 | 0.08 | 0.12
5 | Valeur de Vadc | 0.42 | 0.38 | 0.36 | 0.35 | 0.32 | 0.24 |  | Rcap | 120128095.2381 | 120128095.2381 | 120128095.2381 | 120128095.2381 | 132784736.8421 | 168223333.3333
| Vadc après mesure sans rayon |  | 0.42 | 0.42 | 0.42 | 0.38 | 0.3 |  | ¦Ro_apres_mes - Ro_initiale¦ | 0 | 0 | 0 | 0 | 12656641.604 | 48095238.0952
| ¦Vadc_apres_mes - Vadc_initiale¦ | 0 | 0 | 0 | 0 | 0.04 | 0.12
6 | Valeur de Vadc | 1.34 | 1.28 | 1.26 | 1.21 | 1.13 | 0.88 |  | Rcap | 37576567.1642 | 37576567.1642 | 37576567.1642 | 37576567.1642 | 38147575.7576 | 44979285.7143
| Vadc après mesure sans rayon |  | 1.34 | 1.34 | 1.34 | 1.32 | 1.12 |  | ¦Ro_apres_mes - Ro_initiale¦ | 0 | 0 | 0 | 0 | 571008.5934 | 7402718.5501
| ¦Vadc_apres_mes - Vadc_initiale¦ | 0 | 0 | 0 | 0 | 0.02 | 0.22
Conclusion: Une tendance se forme après les 6 mesures que nous avons effectué. En moyenne, le capteur commence à se détériorer dès que le rayon de courbure est inférieur à 3cm.

## Compression_HB
Determination de la zone de non-destruction en compression du capteur (crayon : HB)
Paramètres pour calcul de Rcapteur
[8 empty] | R1 | 100000 | Vcc | 5
[8 empty] | R2 | 1000 | R5 | 10000
[8 empty] | R3 | 100000
[8 empty] | Dimensions du capteur (mm) |  | A | 0.45 | B | 1.05 | C | 0.3
[10 empty] | D | 2.35 | E | 0.2
[8 empty] | Type de feuille (grammage) |  |  | 160g/m²
[8 empty] | Expérimentateur coloriage |  |  | Calvin
Le capteur a été retourné et la partie graphite est collée au banc pour que le capteur subisse un mouvement de compression
|  |  | Rayon de courbure (cm) | [7 empty] | Rayon de courbure (cm)
Mesure n° |  | Sans rayon | 5 | 4 | 3 | 2 | 1 |  |  | Ro_initiale | 5 | 4 | 3 | 2 | 1
1 | Valeur de Vadc | 2.42 | 2.56 | 2.6 | 2.65 | 2.81 | 2.61 |  | Ro_apres_mesure | 20757768.595 | 20757768.595 | 20757768.595 | 20931666.6667 | 21019707.113 | 25787435.8974
| Vadc après mesure sans rayon |  | 2.42 | 2.42 | 2.4 | 2.39 | 1.95 |  | ¦Ro_apres_mes - Ro_initiale¦ | 0 | 0 | 0 | 173898.0716 | 261938.5179 | 5029667.3024
| ¦Vadc_apres_mes - Vadc_initiale¦ | 0 | 0 | 0 | 0.02 | 0.03 | 0.47
2 | Valeur de Vadc | 0.45 | 0.48 | 0.51 | 0.53 | 0.57 | 0.65 |  | Rcap | 112112222.2222 | 112112222.2222 | 112112222.2222 | 112112222.2222 | 112112222.2222 | 140167777.7778
| Vadc après mesure sans rayon |  | 0.45 | 0.45 | 0.45 | 0.45 | 0.36 |  | ¦Ro_apres_mes - Ro_initiale¦ | 0 | 0 | 0 | 0 | 0 | 28055555.5556
| ¦Vadc_apres_mes - Vadc_initiale¦ | 0 | 0 | 0 | 0 | 0 | 0.09
3 | Valeur de Vadc | 0.6 | 0.65 | 0.68 | 0.7 | 0.72 | 0.73 |  | Rcap | 84056666.6667 | 84056666.6667 | 84056666.6667 | 86958965.5172 | 100890000 | 95173018.8679
| Vadc après mesure sans rayon |  | 0.6 | 0.6 | 0.58 | 0.5 | 0.53 |  | ¦Ro_apres_mes - Ro_initiale¦ | 0 | 0 | 0 | 2902298.8506 | 16833333.3333 | 11116352.2013
| ¦Vadc_apres_mes - Vadc_initiale¦ | 0 | 0 | 0 | 0.02 | 0.1 | 0.07
4 | Valeur de Vadc | 2.05 | 2.15 | 2.23 | 2.25 | 2.18 | 2.55 |  | Rcap | 24524146.3415 | 24524146.3415 | 24524146.3415 | 25140000 | 25140000 | 25395050.5051
| Vadc après mesure sans rayon |  | 2.05 | 2.05 | 2 | 2 | 1.98 |  | ¦Ro_apres_mes - Ro_initiale¦ | 0 | 0 | 0 | 615853.6585 | 615853.6585 | 870904.1636
| ¦Vadc_apres_mes - Vadc_initiale¦ | 0 | 0 | 0 | 0.05 | 0.05 | 0.07
5 | Valeur de Vadc | 1.4 | 1.48 | 1.55 | 1.58 | 1.56 | 1.66 |  | Rcap | 35961428.5714 | 35961428.5714 | 35961428.5714 | 35961428.5714 | 38736153.8462 | 43803043.4783
| Vadc après mesure sans rayon |  | 1.4 | 1.4 | 1.4 | 1.3 | 1.15 |  | ¦Ro_apres_mes - Ro_initiale¦ | 0 | 0 | 0 | 0 | 2774725.2747 | 7841614.9068
| ¦Vadc_apres_mes - Vadc_initiale¦ | 0 | 0 | 0 | 0 | 0.1 | 0.25
6 | Valeur de Vadc | 1.72 | 1.76 | 1.81 | 1.86 | 1.92 | 2.1 |  | Rcap | 29250465.1163 | 29949523.8095 | 29422163.7427 | 29771656.8047 | 29949523.8095 | 34479041.0959
| Vadc après mesure sans rayon |  | 1.68 | 1.71 | 1.69 | 1.68 | 1.46 |  | ¦Ro_apres_mes - Ro_initiale¦ | 0 | 699058.6932 | 171698.6264 | 521191.6885 | 699058.6932 | 5228575.9796
| ¦Vadc_apres_mes - Vadc_initiale¦ | 0 | 0.04 | 0.01 | 0.03 | 0.04 | 0.26
Conclusion: Une tendance se forme après les 6 mesures que nous avons effectué. En moyenne, le capteur commence à se détériorer dès que le rayon de courbure est inférieur à 2cm.

## Mesure_3H
Determination de la zone de non-destruction du capteur (crayon : 3H)
Paramètres pour calcul de Rcapteur
| R1 | 100000 | Vcc | 5
| R2 | 1000 | R5 | 10000
| R3 | 100000
| Dimensions du capteur (mm) |  | A | 0.45 | B | 1.05 | C | 0.3
|  |  | D | 2.35 | E | 0.2
| Type de feuille (grammage) |  |  | 160g/m²
| Expérimentateur coloriage |  |  | Calvin
MESURE EN TENSION
|  |  | Rayon de courbure (cm) | [7 empty] | Rayon de courbure (cm)
Mesure n° |  | Sans rayon | 5 | 4 | 3 | 2 | 1 |  |  | Ro_initiale | 5 | 4 | 3 | 2 | 1
1 | Valeur de Vadc | 0.6 | 0.33 | 0.3 | 0.28 | 0.26 | 0.45 |  | Ro_apres_mesure | 84056666.6667 | 84056666.6667 | 84056666.6667 | 84056666.6667 | 84056666.6667 | 97005384.6154
| Vadc après mesure sans rayon |  | 0.6 | 0.6 | 0.6 | 0.6 | 0.52 |  | ¦Ro_apres_mes - Ro_initiale¦ | 0 | 0 | 0 | 0 | 0 | 12948717.9487
| ¦Vadc_apres_mes - Vadc_initiale¦ | 0 | 0 | 0 | 0 | 0 | 0.08
2 | Valeur de Vadc | 0.2 | 0.16 | 0.14 | 0.13 | 0.1 | 0.14 |  | Ro_apres_mesure | 252390000 | 252390000 | 336556666.6667 | 388351538.4615 | 388351538.4615 | 336556666.6667
| Vadc après mesure sans rayon |  | 0.2 | 0.15 | 0.13 | 0.13 | 0.15 |  | ¦Ro_apres_mes - Ro_initiale¦ | 0 | 0 | 84166666.6667 | 135961538.4615 | 135961538.4615 | 84166666.6667
| ¦Vadc_apres_mes - Vadc_initiale¦ | 0 | 0 | 0.05 | 0.07 | 0.07 | 0.05
MESURE EN COMPRESSION
|  |  | Rayon de courbure (cm) | [7 empty] | Rayon de courbure (cm)
Mesure n° |  | Sans rayon | 5 | 4 | 3 | 2 | 1 |  |  | Ro_initiale | 5 | 4 | 3 | 2 | 1
1 | Valeur de Vadc | 0.22 | 0.28 | 0.2 | 0.22 | 0.15 | 0.14 |  | Ro_apres_mesure | 229435454.5455 | 210306666.6667 | 210306666.6667 | 240366190.4762 | 280445555.5556 | 280445555.5556
| Vadc après mesure sans rayon |  | 0.24 | 0.24 | 0.21 | 0.18 | 0.18 |  | ¦Ro_apres_mes - Ro_initiale¦ | 0 | -19128787.8788 | -19128787.8788 | 10930735.9307 | 51010101.0101 | 51010101.0101
| ¦Vadc_apres_mes - Vadc_initiale¦ | 0 | 0.02 | 0.02 | 0.01 | 0.04 | 0.04
2 | Valeur de Vadc | 0.05 | 0.07 | 0.06 | 0.08 | 0.05 | 0.03 |  | Ro_apres_mesure | 1009890000 | 1262390000 | 1262390000 | 1262390000 | 1262390000 | 1009890000
| Vadc après mesure sans rayon |  | 0.04 | 0.04 | 0.04 | 0.04 | 0.05 |  | ¦Ro_apres_mes - Ro_initiale¦ | 0 | 252500000 | 252500000 | 252500000 | 252500000 | 0
| ¦Vadc_apres_mes - Vadc_initiale¦ | 0 | 0.01 | 0.01 | 0.01 | 0.01 | 0

## Mesure_2H
Determination de la zone de non-destruction du capteur (crayon : 2H)
Paramètres pour calcul de Rcapteur
| R1 | 100000 | Vcc | 5
| R2 | 1000 | R5 | 10000
| R3 | 100000
| Dimensions du capteur (mm) |  | A | 0.45 | B | 1.05 | C | 0.3
|  |  | D | 2.35 | E | 0.2
| Type de feuille (grammage) |  |  | 160g/m²
| Expérimentateur coloriage |  |  | Calvin
MESURE EN TENSION
|  |  | Rayon de courbure (cm) | [7 empty] | Rayon de courbure (cm)
Mesure n° |  | Sans rayon | 5 | 4 | 3 | 2 | 1 |  |  | Ro_initiale | 5 | 4 | 3 | 2 | 1
1 | Valeur de Vadc | 0.32 | 0.26 | 0.24 | 0.24 | 0.22 | 0.22 |  | Ro_apres_mesure | 157702500 | 168223333.3333 | 174027931.0345 | 168223333.3333 | 194120769.2308 | 194120769.2308
| Vadc après mesure sans rayon |  | 0.3 | 0.29 | 0.3 | 0.26 | 0.26 |  | ¦Ro_apres_mes - Ro_initiale¦ | 0 | 10520833.3333 | 16325431.0345 | 10520833.3333 | 36418269.2308 | 36418269.2308
| ¦Vadc_apres_mes - Vadc_initiale¦ | 0 | 0.02 | 0.03 | 0.02 | 0.06 | 0.06
2 | Valeur de Vadc | 0.13 | 0.14 | 0.1 | 0.09 | 0.09 | 0.09 |  | Ro_apres_mesure | 388351538.4615 | 388351538.4615 | 388351538.4615 | 388351538.4615 | 388351538.4615 | 561001111.1111
| Vadc après mesure sans rayon |  | 0.13 | 0.13 | 0.13 | 0.13 | 0.09 |  | ¦Ro_apres_mes - Ro_initiale¦ | 0 | 0 | 0 | 0 | 0 | 172649572.6496
| ¦Vadc_apres_mes - Vadc_initiale¦ | 0 | 0 | 0 | 0 | 0 | 0.04
MESURE EN COMPRESSION
|  |  | Rayon de courbure (cm) | [7 empty] | Rayon de courbure (cm)
Mesure n° |  | Sans rayon | 5 | 4 | 3 | 2 | 1 |  |  | Ro_initiale | 5 | 4 | 3 | 2 | 1
1 | Valeur de Vadc | 0.12 | 0.13 | 0.11 | 0.08 | 0.13 | 0.12 |  | Ro_apres_mesure | 420723333.3333 | 458980909.0909 | 504890000 | 504890000 | 561001111.1111 | 504890000
| Vadc après mesure sans rayon |  | 0.11 | 0.1 | 0.1 | 0.09 | 0.1 |  | ¦Ro_apres_mes - Ro_initiale¦ | 0 | 38257575.7576 | 84166666.6667 | 84166666.6667 | 140277777.7778 | 84166666.6667
| ¦Vadc_apres_mes - Vadc_initiale¦ | 0 | 0.01 | 0.02 | 0.02 | 0.03 | 0.02
2 | Valeur de Vadc | 0.2 | 0.23 | 0.24 | 0.19 | 0.25 | 0.17 |  | Ro_apres_mesure | 252390000 | 265679473.6842 | 280445555.5556 | 296948823.5294 | 420723333.3333 | 504890000
| Vadc après mesure sans rayon |  | 0.19 | 0.18 | 0.17 | 0.12 | 0.1 |  | ¦Ro_apres_mes - Ro_initiale¦ | 0 | 13289473.6842 | 28055555.5556 | 44558823.5294 | 168333333.3333 | 252500000
| ¦Vadc_apres_mes - Vadc_initiale¦ | 0 | 0.01 | 0.02 | 0.03 | 0.08 | 0.1

## Mesure_H
Determination de la zone de non-destruction du capteur (crayon : H)
Paramètres pour calcul de Rcapteur
| R1 | 100000 | Vcc | 5
| R2 | 1000 | R5 | 10000
| R3 | 100000
| Dimensions du capteur (mm) |  | A | 0.45 | B | 1.05 | C | 0.3
|  |  | D | 2.35 | E | 0.2
| Type de feuille (grammage) |  |  | 160g/m²
| Expérimentateur coloriage |  |  | Calvin
MESURE EN TENSION
|  |  | Rayon de courbure (cm) | [7 empty] | Rayon de courbure (cm)
Mesure n° |  | Sans rayon | 5 | 4 | 3 | 2 | 1 |  |  | Ro_initiale | 5 | 4 | 3 | 2 | 1
1 | Valeur de Vadc | 3.17 | 2.92 | 2.8 | 2.8 | 2.74 | 2.54 |  | Ro_apres_mesure | 15820599.3691 | 15820599.3691 | 15972802.5478 | 16024185.3035 | 16723333.3333 | 18320656.9343
| Vadc après mesure sans rayon |  | 3.17 | 3.14 | 3.13 | 3 | 2.74 |  | ¦Ro_apres_mes - Ro_initiale¦ | 0 | 0 | 152203.1787 | 203585.9344 | 902733.9642 | 2500057.5652
| ¦Vadc_apres_mes - Vadc_initiale¦ | 0 | 0 | 0.03 | 0.04 | 0.17 | 0.43
2 | Valeur de Vadc | 2 | 1.92 | 1.86 | 1.77 | 1.79 | 1.58 |  | Ro_apres_mesure | 25140000 | 25140000 | 25140000 | 25140000 | 26192083.3333 | 29595882.3529
| Vadc après mesure sans rayon |  | 2 | 2 | 2 | 1.92 | 1.7 |  | ¦Ro_apres_mes - Ro_initiale¦ | 0 | 0 | 0 | 0 | 1052083.3333 | 4455882.3529
| ¦Vadc_apres_mes - Vadc_initiale¦ | 0 | 0 | 0 | 0 | 0.08 | 0.3
MESURE EN COMPRESSION
|  |  | Rayon de courbure (cm) | [7 empty] | Rayon de courbure (cm)
Mesure n° |  | Sans rayon | 5 | 4 | 3 | 2 | 1 |  |  | Ro_initiale | 5 | 4 | 3 | 2 | 1
1 | Valeur de Vadc | 2.56 | 2.65 | 2.7 | 2.78 | 2.88 | 3.8 |  | Ro_apres_mesure | 19616562.5 | 19313076.9231 | 19313076.9231 | 19313076.9231 | 19388069.4981 | 21846521.7391
| Vadc après mesure sans rayon |  | 2.6 | 2.6 | 2.6 | 2.59 | 2.3 |  | ¦Ro_apres_mes - Ro_initiale¦ | 0 | -303485.5769 | -303485.5769 | -303485.5769 | -228493.0019 | 2229959.2391
| ¦Vadc_apres_mes - Vadc_initiale¦ | 0 | 0.04 | 0.04 | 0.04 | 0.03 | 0.26
2 | Valeur de Vadc | 1.66 | 1.73 | 1.75 | 1.76 | 1.8 | 2 |  | Ro_apres_mesure | 30311686.747 | 30311686.747 | 30311686.747 | 30496060.6061 | 31062839.5062 | 34717586.2069
| Vadc après mesure sans rayon |  | 1.66 | 1.66 | 1.65 | 1.62 | 1.45 |  | ¦Ro_apres_mes - Ro_initiale¦ | 0 | 0 | 0 | 184373.8591 | 751152.7592 | 4405899.4599
| ¦Vadc_apres_mes - Vadc_initiale¦ | 0 | 0 | 0 | 0.01 | 0.04 | 0.21

## Mesure_B
Determination de la zone de non-destruction du capteur (crayon : B)
Paramètres pour calcul de Rcapteur
| R1 | 100000 | Vcc | 5
| R2 | 1000 | R5 | 10000
| R3 | 100000
| Dimensions du capteur (mm) |  | A | 0.45 | B | 1.05 | C | 0.3
|  |  | D | 2.35 | E | 0.2
| Type de feuille (grammage) |  |  | 160g/m²
| Expérimentateur coloriage |  |  | Calvin
MESURE EN TENSION
|  |  | Rayon de courbure (cm) | [7 empty] | Rayon de courbure (cm)
Mesure n° |  | Sans rayon | 5 | 4 | 3 | 2 | 1 |  |  | Ro_initiale | 5 | 4 | 3 | 2 | 1
1 | Valeur de Vadc | 4.66 | 4.55 | 4.53 | 4.45 | 4.32 | 3.74 |  | Ro_apres_mesure | 10726909.8712 | 10797127.4298 | 10726909.8712 | 10773620.6897 | 10964561.4035 | 12972901.5544
| Vadc après mesure sans rayon |  | 4.63 | 4.66 | 4.64 | 4.56 | 3.86 |  | ¦Ro_apres_mes - Ro_initiale¦ | 0 | 70217.5586 | 0 | 46710.8184 | 237651.5323 | 2245991.6832
| ¦Vadc_apres_mes - Vadc_initiale¦ | 0 | 0.03 | 0 | 0.02 | 0.1 | 0.8
2 | Valeur de Vadc | 4.53 | 4.35 | 4.32 | 4.22 | 4.06 | 3.28 |  | Ro_apres_mesure | 11037902.8698 | 11187539.1499 | 11162321.4286 | 11238314.6067 | 11472568.8073 | 14570232.5581
| Vadc après mesure sans rayon |  | 4.47 | 4.48 | 4.45 | 4.36 | 3.44 |  | ¦Ro_apres_mes - Ro_initiale¦ | 0 | 149636.2801 | 124418.5588 | 200411.737 | 434665.9376 | 3532329.6884
| ¦Vadc_apres_mes - Vadc_initiale¦ | 0 | 0.06 | 0.05 | 0.08 | 0.17 | 1.09
MESURE EN COMPRESSION
|  |  | Rayon de courbure (cm) | [7 empty] | Rayon de courbure (cm)
Mesure n° |  | Sans rayon | 5 | 4 | 3 | 2 | 1 |  |  | Ro_initiale | 5 | 4 | 3 | 2 | 1
1 | Valeur de Vadc | 2.92 | 2.99 | 3.05 | 3.09 | 3.26 | 3.06 |  | Ro_apres_mesure | 17184520.5479 | 17125494.8805 | 17184520.5479 | 17734522.9682 | 17609298.2456 | 19693921.5686
| Vadc après mesure sans rayon |  | 2.93 | 2.92 | 2.83 | 2.85 | 2.55 |  | ¦Ro_apres_mes - Ro_initiale¦ | 0 | -59025.6674 | 0 | 550002.4203 | 424777.6977 | 2509401.0207
| ¦Vadc_apres_mes - Vadc_initiale¦ | 0 | 0.01 | 0 | 0.09 | 0.07 | 0.37
2 | Valeur de Vadc | 1.99 | 2.09 | 2.14 | 2.17 | 2.25 | 2.29 |  | Ro_apres_mesure | 25266884.4221 | 25266884.4221 | 25395050.5051 | 25787435.8974 | 24766847.2906 | 28747142.8571
| Vadc après mesure sans rayon |  | 1.99 | 1.98 | 1.95 | 2.03 | 1.75 |  | ¦Ro_apres_mes - Ro_initiale¦ | 0 | 0 | 128166.0829 | 520551.4753 | -500037.1315 | 3480258.435
| ¦Vadc_apres_mes - Vadc_initiale¦ | 0 | 0 | 0.01 | 0.04 | 0.04 | 0.24

## Mesure_2B
Determination de la zone de non-destruction du capteur (crayon : 2B)
Paramètres pour calcul de Rcapteur
| R1 | 100000 | Vcc | 5
| R2 | 1000 | R5 | 10000
| R3 | 100000
| Dimensions du capteur (mm) |  | A | 0.45 | B | 1.05 | C | 0.3
|  |  | D | 2.35 | E | 0.2
| Type de feuille (grammage) |  |  | 160g/m²
| Expérimentateur coloriage |  |  | Calvin
MESURE EN TENSION
|  |  | Rayon de courbure (cm) | [7 empty] | Rayon de courbure (cm)
Mesure n° |  | Sans rayon | 5 | 4 | 3 | 2 | 1 |  |  | Ro_initiale | 5 | 4 | 3 | 2 | 1
1 | Valeur de Vadc | 2.01 | 1.91 | 1.9 | 1.84 | 1.6 | 1.26 |  | Ro_apres_mesure | 25014378.1095 | 25014378.1095 | 25266884.4221 | 25655306.1224 | 28912988.5057 | 32896535.9477
| Vadc après mesure sans rayon |  | 2.01 | 1.99 | 1.96 | 1.74 | 1.53 |  | ¦Ro_apres_mes - Ro_initiale¦ | 0 | 0 | 252506.3127 | 640928.013 | 3898610.3963 | 7882157.8383
| ¦Vadc_apres_mes - Vadc_initiale¦ | 0 | 0 | 0.02 | 0.05 | 0.27 | 0.48
2 | Valeur de Vadc | 3.33 | 3.17 | 3.1 | 3.05 | 2.91 | 2.45 |  | Ro_apres_mesure | 15055165.1652 | 15146797.5831 | 15380797.546 | 15428461.5385 | 16180322.5806 | 19018787.8788
| Vadc après mesure sans rayon |  | 3.31 | 3.26 | 3.25 | 3.1 | 2.64 |  | ¦Ro_apres_mes - Ro_initiale¦ | 0 | 91632.4179 | 325632.3808 | 373296.3733 | 1125157.4155 | 3963622.7136
| ¦Vadc_apres_mes - Vadc_initiale¦ | 0 | 0.02 | 0.07 | 0.08 | 0.23 | 0.69
MESURE EN COMPRESSION
|  |  | Rayon de courbure (cm) | [7 empty] | Rayon de courbure (cm)
Mesure n° |  | Sans rayon | 5 | 4 | 3 | 2 | 1 |  |  | Ro_initiale | 5 | 4 | 3 | 2 | 1
1 | Valeur de Vadc | 2.77 | 2.82 | 3.03 | 3.13 | 3.21 | 3.41 |  | Ro_apres_mesure | 18121046.9314 | 17990358.4229 | 18253636.3636 | 17609298.2456 | 17303793.1034 | 19238659.0038
| Vadc après mesure sans rayon |  | 2.79 | 2.75 | 2.85 | 2.9 | 2.61 |  | ¦Ro_apres_mes - Ro_initiale¦ | 0 | -130688.5085 | 132589.4322 | -511748.6858 | -817253.828 | 1117612.0724
| ¦Vadc_apres_mes - Vadc_initiale¦ | 0 | 0.02 | 0.02 | 0.08 | 0.13 | 0.16
2 | Valeur de Vadc | 1.06 | 1.1 | 1.25 | 1.38 | 1.65 | 1.75 |  | Ro_apres_mesure | 47531509.434 | 48919126.2136 | 49890000 | 49890000 | 49399803.9216 | 60009047.619
| Vadc après mesure sans rayon |  | 1.03 | 1.01 | 1.01 | 1.02 | 0.84 |  | ¦Ro_apres_mes - Ro_initiale¦ | 0 | 1387616.7796 | 2358490.566 | 2358490.566 | 1868294.4876 | 12477538.1851
| ¦Vadc_apres_mes - Vadc_initiale¦ | 0 | 0.03 | 0.05 | 0.05 | 0.04 | 0.22

## Mesure_3B
Determination de la zone de non-destruction du capteur (crayon : 3B)
Paramètres pour calcul de Rcapteur
| R1 | 100000 | Vcc | 5
| R2 | 1000 | R5 | 10000
| R3 | 100000
| Dimensions du capteur (mm) |  | A | 0.45 | B | 1.05 | C | 0.3
|  |  | D | 2.35 | E | 0.2
| Type de feuille (grammage) |  |  | 160g/m²
| Expérimentateur coloriage |  |  | Calvin
MESURE EN TENSION
|  |  | Rayon de courbure (cm) | [7 empty] | Rayon de courbure (cm)
Mesure n° |  | Sans rayon | 5 | 4 | 3 | 2 | 1 |  |  | Ro_initiale | 5 | 4 | 3 | 2 | 1
1 | Valeur de Vadc | 3.45 | 3.23 | 3.23 | 3.17 | 3.03 | 2.68 |  | Ro_apres_mesure | 14527681.1594 | 14830828.4024 | 14742941.1765 | 14830828.4024 | 15286341.4634 | 17008644.0678
| Vadc après mesure sans rayon |  | 3.38 | 3.4 | 3.38 | 3.28 | 2.95 |  | ¦Ro_apres_mes - Ro_initiale¦ | 0 | 303147.2429 | 215260.0171 | 303147.2429 | 758660.304 | 2480962.9084
| ¦Vadc_apres_mes - Vadc_initiale¦ | 0 | 0.07 | 0.05 | 0.07 | 0.17 | 0.5
2 | Valeur de Vadc | 2.7 | 2.56 | 2.51 | 2.46 | 2.4 | 2.19 |  | Ro_apres_mesure | 18593703.7037 | 18803857.6779 | 18946603.7736 | 18874962.406 | 18946603.7736 | 20931666.6667
| Vadc après mesure sans rayon |  | 2.67 | 2.65 | 2.66 | 2.65 | 2.4 |  | ¦Ro_apres_mes - Ro_initiale¦ | 0 | 210153.9742 | 352900.0699 | 281258.7023 | 352900.0699 | 2337962.963
| ¦Vadc_apres_mes - Vadc_initiale¦ | 0 | 0.03 | 0.05 | 0.04 | 0.05 | 0.3
MESURE EN COMPRESSION
|  |  | Rayon de courbure (cm) | [7 empty] | Rayon de courbure (cm)
Mesure n° |  | Sans rayon | 5 | 4 | 3 | 2 | 1 |  |  | Ro_initiale | 5 | 4 | 3 | 2 | 1
1 | Valeur de Vadc | 0.5 | 0.66 | 0.65 | 0.71 | 0.82 | 0.85 |  | Ro_apres_mesure | 100890000 | 100890000 | 100890000 | 97005384.6154 | 98909607.8431 | 136376486.4865
| Vadc après mesure sans rayon |  | 0.5 | 0.5 | 0.52 | 0.51 | 0.37 |  | ¦Ro_apres_mes - Ro_initiale¦ | 0 | 0 | 0 | -3884615.3846 | -1980392.1569 | 35486486.4865
| ¦Vadc_apres_mes - Vadc_initiale¦ | 0 | 0 | 0 | 0.02 | 0.01 | 0.13
2 | Valeur de Vadc | 0.6 | 0.65 | 0.69 | 0.75 | 0.8 | 0.72 |  | Ro_apres_mesure | 84056666.6667 | 86958965.5172 | 85483220.339 | 84056666.6667 | 85483220.339 | 100890000
| Vadc après mesure sans rayon |  | 0.58 | 0.59 | 0.6 | 0.59 | 0.5 |  | ¦Ro_apres_mes - Ro_initiale¦ | 0 | 2902298.8506 | 1426553.6723 | 0 | 1426553.6723 | 16833333.3333
| ¦Vadc_apres_mes - Vadc_initiale¦ | 0 | 0.02 | 0.01 | 0 | 0.01 | 0.1

## Graphiques_récap
TENSION | [9 empty] | COMPRESSION
¦Ro_apres_mes - Ro_initiale¦
|  |  | Déformation (unités) | [9 empty] | Déformation (unités)
Mesure n° |  |  | 0 | 0.00188 | 0.00235 | 0.0031333 | 0.0047 | 0.0094 |  | Mesure n° |  |  | 0 | 0.00188 | 0.00235 | 0.0031333 | 0.0047 | 0.0094
1 | Crayon | 3H | 0 | 0 | 0 | 0 | 0 | 12948717.9487 |  | 1 | Crayon | 3H | 0 | -19128787.8788 | -19128787.8788 | 10930735.9307 | 51010101.0101 | 51010101.0101
|  | 2H | 0 | 10520833.3333 | 16325431.0345 | 10520833.3333 | 36418269.2308 | 36418269.2308 |  |  |  | 2H | 0 | 38257575.7576 | 84166666.6667 | 84166666.6667 | 140277777.7778 | 84166666.6667
|  | H | 0 | 0 | 152203.1787 | 203585.9344 | 902733.9642 | 2500057.5652 |  |  |  | H | 0 | -303485.5769 | -303485.5769 | -303485.5769 | -228493.0019 | 2229959.2391
|  | HB | 0 | 0 | 0 | 2902298.8506 | 12948717.9487 | 21041666.6667 |  |  |  | HB | 0 | 0 | 0 | 0 | 0 | 28055555.5556
|  | B | 0 | 70217.5586 | 0 | 46710.8184 | 237651.5323 | 2245991.6832 |  |  |  | B | 0 | -59025.6674 | 0 | 550002.4203 | 424777.6977 | 2509401.0207
|  | 2B | 0 | 0 | 252506.3127 | 640928.013 | 3898610.3963 | 7882157.8383 |  |  |  | 2B | 0 | -130688.5085 | 132589.4322 | -511748.6858 | -817253.828 | 1117612.0724
|  | 3B | 0 | 303147.2429 | 215260.0171 | 303147.2429 | 758660.304 | 2480962.9084 |  |  |  | 3B | 0 | 0 | 0 | -3884615.3846 | -1980392.1569 | 35486486.4865
|  |  | Déformation (unités) | [9 empty] | Déformation (unités)
Mesure n° |  |  | 0 | 0.00188 | 0.00235 | 0.0031333 | 0.0047 | 0.0094 |  | Mesure n° |  |  | 0 | 0.00188 | 0.00235 | 0.0031333 | 0.0047 | 0.0094
2 | Crayon | 3H | 0 | 0 | 84166666.6667 | 135961538.4615 | 135961538.4615 | 84166666.6667 |  | 2 | Crayon | 3H | 0 | 252500000 | 252500000 | 252500000 | 252500000 | 0
|  | 2H | 0 | 0 | 0 | 0 | 0 | 172649572.6496 |  |  |  | 2H | 0 | 13289473.6842 | 28055555.5556 | 44558823.5294 | 168333333.3333 | 252500000
|  | H | 0 | 0 | 0 | 0 | 1052083.3333 | 4455882.3529 |  |  |  | H | 0 | 0 | 0 | 184373.8591 | 751152.7592 | 4405899.4599
|  | HB | 0 | 0 | 18617511.5207 | 24047619.0476 | 136269841.2698 | 75279503.1056 |  |  |  | HB | 0 | 699058.6932 | 171698.6264 | 521191.6885 | 699058.6932 | 5228575.9796
|  | B | 0 | 149636.2801 | 124418.5588 | 200411.737 | 434665.9376 | 3532329.6884 |  |  |  | B | 0 | 0 | 128166.0829 | 520551.4753 | -500037.1315 | 3480258.435
|  | 2B | 0 | 91632.4179 | 325632.3808 | 373296.3733 | 1125157.4155 | 3963622.7136 |  |  |  | 2B | 0 | 1387616.7796 | 2358490.566 | 2358490.566 | 1868294.4876 | 12477538.1851
|  | 3B | 0 | 210153.9742 | 352900.0699 | 281258.7023 | 352900.0699 | 2337962.963 |  |  |  | 3B | 0 | 2902298.8506 | 1426553.6723 | 0 | 1426553.6723 | 16833333.3333
¦V_adc_apres_mes-V_adc_initiale¦
|  |  | Déformation (unités) | [9 empty] | Déformation (unités)
Mesure n° |  |  | 0 | 0.00188 | 0.00235 | 0.0031333 | 0.0047 | 0.0094 |  | Mesure n° |  |  | 0 | 0.00188 | 0.00235 | 0.0031333 | 0.0047 | 0.0094
1 | Crayon | 3H | 0 | 0 | 0 | 0 | 0 | 0.08 |  | 1 | Crayon | 3H | 0 | 0.02 | 0.02 | 0.01 | 0.04 | 0.04
|  | 2H | 0 | 0.02 | 0.03 | 0.02 | 0.06 | 0.06 |  |  |  | 2H | 0 | 0.01 | 0.02 | 0.02 | 0.03 | 0.02
|  | H | 0 | 0 | 0.03 | 0.04 | 0.17 | 0.43 |  |  |  | H | 0 | 0.04 | 0.04 | 0.04 | 0.03 | 0.26
|  | HB | 0 | 0 | 0 | 0.02 | 0.08 | 0.12 |  |  |  | HB | 0 | 0 | 0 | 0 | 0 | 0.09
|  | B | 0 | 0.03 | 0 | 0.02 | 0.1 | 0.8 |  |  |  | B | 0 | 0.01 | 0 | 0.09 | 0.07 | 0.37
|  | 2B | 0 | 0 | 0.02 | 0.05 | 0.27 | 0.48 |  |  |  | 2B | 0 | 0.02 | 0.02 | 0.08 | 0.13 | 0.16
|  | 3B | 0 | 0.07 | 0.05 | 0.07 | 0.17 | 0.5 |  |  |  | 3B | 0 | 0 | 0 | 0.02 | 0.01 | 0.13
|  |  | Déformation (unités) | [9 empty] | Déformation (unités)
Mesure n° |  |  | 0 | 0.00188 | 0.00235 | 0.0031333 | 0.0047 | 0.0094 |  | Mesure n° |  |  | 0 | 0.00188 | 0.00235 | 0.0031333 | 0.0047 | 0.0094
2 | Crayon | 3H | 0 | 0 | 0.05 | 0.07 | 0.07 | 0.05 |  | 2 | Crayon | 3H | 0 | 0.01 | 0.01 | 0.01 | 0.01 | 0
|  | 2H | 0 | 0 | 0 | 0 | 0 | 0.04 |  |  |  | 2H | 0 | 0.01 | 0.02 | 0.03 | 0.08 | 0.1
|  | H | 0 | 0 | 0 | 0 | 0.08 | 0.3 |  |  |  | H | 0 | 0 | 0 | 0.01 | 0.04 | 0.21
|  | HB | 0 | 0 | 0.04 | 0.05 | 0.17 | 0.12 |  |  |  | HB | 0 | 0.04 | 0.01 | 0.03 | 0.04 | 0.26
|  | B | 0 | 0.06 | 0.05 | 0.08 | 0.17 | 1.09 |  |  |  | B | 0 | 0 | 0.01 | 0.04 | 0.04 | 0.24
|  | 2B | 0 | 0.02 | 0.07 | 0.08 | 0.23 | 0.69 |  |  |  | 2B | 0 | 0.03 | 0.05 | 0.05 | 0.04 | 0.22
|  | 3B | 0 | 0.03 | 0.05 | 0.04 | 0.05 | 0.3 |  |  |  | 3B | 0 | 0.02 | 0.01 | 0 | 0.01 | 0.1